## Tabelle1
Berechnungstool zur Berechnung einer zweischnittigen Stabdübelverbindung, die auf Kippung beansprucht wird.
Eingaben erfolgen in den gelb IIIIIIIIIII unterlegten Feldern
Es werden zulässige Momentenbelastung, Knicklänge und Verformung des Stützenkopfes berechnet
Für die Fehlerfreiheit der Software wird (wie üblich) keine Garantie übernommen
Eingabe der Werte
Zahl der Dübel | n |  | - | 7 | 5
Abstand der Dübel | a1 |  | mm | 100 | 80
Winkel Kraftrichtung/Faserrichtung | alpha |  | ° | 0 | 0
Dübeldurchmesser | d |  | mm | 20 | 16
Festigkeit Dübelstahl | fuk |  | N/mm² | 360 | 360
Holzdicke | t (a bei alter DIN) |  | mm | 130 | 130
Holztyp (L)aub oder (N)adel |  |  | - | n | n
Holz | rho k |  | kg/m³ | 350 | 350
Stahlblechdicke Dübelhalterung | ts |  | mm | 10 | 10
Erhöhung nach Formel (209)? |  |  | - | 1.25 | 1.25
Anzahl unabhängiger Dübelgruppen |  |  | - | 2 | 2
Stützenlänge | h |  | m | 2.7 | 2.7
Stützenfestigkeit | E*I |  | kNm² | 4400 | 4400
neue DIN 1052
fh0k | Formel (203) | 0,082(1-0,01d)rho k | N/mm² | 22.96 | 24.108
k90 | Formel(204/205) | 1,35+0,015d(N)/0,90+0,015d(L) | - | 1.65 | 1.59
fhak | Formel (202) | fh0k/(k90*sin²(a)+cos²(a)) | N/mm² | 22.96 | 24.108
Myk | Formel (208) | 0,3 fuk d^2,6 | N mm | 260676.4177 | 145927.0189
t* req (feste Halterung) | Formel (198) | 1,15*4Wurzel(Myk/(fhk d)) | mm | 109.5993 | 89.4716
t req | 12.2.3 Punkt (3), (5), (6) |  | mm | 77.4984 | 56.7146
AF | Bild VI |  | - | 0.36983 | 0.41076
R*k (feste Halterung - große Holzdicke) | Formel (197) | 2 Wurzel(Myk fhk d) | N | 21881.7377 | 15005.0841
R**k (gegebene Halterung) | 12.2.3 Punkt (3), (5), (6) |  | N | 15472.7251 | 9511.4749
R***k (tatsächliche Holzdicke) | 12.2.3 Punkt (7) |  | N | 15472.7251 | 9511.4749
Rk | Formel (209) |  | N | 19340.9064 | 11889.3436
Kser | Tabelle G.1 | rho k^1,5 * d/20 | N/mm | 6547.9004 | 5238.3203
v max |  | Rk/Kser | mm | 2.9538 | 2.2697
n d |  | siehe Aufsatz | - | 6.4152 | 4.8158
phi max |  | 2 vmax/t | - | 0.045442 | 0.034918
nef | Formel (210) | Min{n;n^0,9*Wurzel(4)(a1/(10d)}(1-a/90)+n*a/90 | - | 4.8454 | 3.5794
Rges |  | Rk*nef | kN | 93.7147 | 42.5572
zul M |  | Rges*t*AF*nd/n | kNm | 4.1292 | 2.1888
Cd |  | Kser t² nef AF /2 | kNm | 99.151 | 65.0806
zul M* |  | Gruppen * zul M | kNm | 8.2584 | 4.3776
C*d |  | Gruppen * Cd | kNm | 198.3019 | 130.1613
Stützenkopfverschiebung |  | h * phi max | cm | 12.2695 | 9.4279
Knicklänge |  | knick(Stützenhöhe, Stützenfestigkeit,Steifigkeit) | m | 24.8082 | 30.4125
alte DIN 1052
zul sig | Tabelle 10 |  | MN/m² | 8.5 | 8.5
B | Tabelle 10 |  | MN/m² | 51 | 51
zul N* | Formel (3;4) | MIN{zul sig*a*d;B*d²} | N | 20400 | 13056
zul N | Punkt 5.10 | zul N* mal Erhöhungsfaktor | N | 25500 | 16320
v* max | Tabelle 13 |  | mm | 1.4 | 1.4
v max | v*max*Erhöhungsfaktor |  | mm | 1.75 | 1.75
C (Verschiebungsmodul) | Tabelle 13 | 0,7 zul N* | N/mm | 14280 | 9139.2
areq |  | B d / zul sig | mm | 120 | 96
AF | Bild VI |  | - | 0.33333 | 0.33333
phi max |  | 2 vmax/t | - | 0.026923 | 0.026923
ef n |  |  | - | 6.6667 | 5
n d |  | siehe Aufsatz | - | 6.6223 | 4.853
N ges |  |  | kN | 136 | 65.28
Nges/2 |  |  | kN | 68 | 32.64
zul M |  | (Nges/2)*a*AF*nd/n | kNm | 2.7877 | 1.3728
Cd (beachten 2 Scherfugen für C) |  | C t² ef n AF /(2*2) | kNm | 134.0733 | 64.3553
zul M* |  | Gruppen * zul M | kNm | 5.5754 | 2.7456
Cd* |  | Gruppen * Cd | kNm | 268.1467 | 128.7106
Stützenkopfverschiebung |  |  | cm | 7.2692 | 7.2692
Knicklänge |  | knick(Stützenhöhe, Stützenfestigkeit,Steifigkeit) | m | 21.4826 | 30.5789
zum Vergleich
weiterer Erhöhungs-Faktor |  |  | - | 1.15 | 1.15
Belastung alte DIN |  |  | kN | 29.325 | 18.768
mal Dübelzahl |  |  | kN | 205.275 | 93.84
mal Dübellänge |  |  | kNm | 26.6857 | 12.1992
Knicklänge Kragstütze |  |  | m | 5.4 | 5.4