## Tabelle1
Berechnungstool zur Berechnung einer zweischnittigen Stabdübelverbindung, die auf Kippung beansprucht wird.
Eingaben erfolgen in den gelb IIIIIIIIIII unterlegten Feldern
Es werden zulässige Momentenbelastung, Knicklänge und Verformung des Stützenkopfes berechnet
Für die Fehlerfreiheit der Software wird (wie üblich) keine Garantie übernommen
Eingabe der Werte
Zahl der Dübel | n |  | - | 7 | 5
Abstand der Dübel | a1 |  | mm | 100 | 80
Winkel Kraftrichtung/Faserrichtung | alpha |  | ° | 0 | 0
Dübeldurchmesser | d |  | mm | 20 | 16
Festigkeit Dübelstahl | fuk |  | N/mm² | 360 | 360
Holzdicke | t (a bei alter DIN) |  | mm | 130 | 130
Holztyp (L)aub oder (N)adel |  |  | - | n | n
Holz | rho k |  | kg/m³ | 350 | 350
Stahlblechdicke Dübelhalterung | ts |  | mm | 10 | 10
Erhöhung nach Formel (209)? |  |  | - | 1.25 | 1.25
Anzahl unabhängiger Dübelgruppen |  |  | - | 2 | 2
Stützenlänge | h |  | m | 2.7 | 2.7
Stützenfestigkeit | E*I |  | kNm² | 4400 | 4400
neue DIN 1052
fh0k | Formel (203) | 0,082(1-0,01d)rho k | N/mm² | 22.96 | 24.108
k90 | Formel(204/205) | 1,35+0,015d(N)/0,90+0,015d(L) | - | 1.65 | 1.59
fhak | Formel (202) | fh0k/(k90*sin²(a)+cos²(a)) | N/mm² | 22.96 | 24.108
Myk | Formel (208) | 0,3 fuk d^2,6 | N mm | 260676.4177 | 145927.0189
t* req (feste Halterung) | Formel (198) | 1,15*4Wurzel(Myk/(fhk d)) | mm | 109.5993 | 89.4716
t req | 12.2.3 Punkt (3), (5), (6) |  | mm | 77.4984 | 56.7146
AF | Bild VI |  | - | #VALUE! | #VALUE!
R*k (feste Halterung - große Holzdicke) | Formel (197) | 2 Wurzel(Myk fhk d) | N | 21881.7377 | 15005.0841
R**k (gegebene Halterung) | 12.2.3 Punkt (3), (5), (6) |  | N | 15472.7251 | 9511.4749
R***k (tatsächliche Holzdicke) | 12.2.3 Punkt (7) |  | N | 15472.7251 | 9511.4749
Rk | Formel (209) |  | N | 19340.9064 | 11889.3436
Kser | Tabelle G.1 | rho k^1,5 * d/20 | N/mm | 6547.9004 | 5238.3203
v max |  | Rk/Kser | mm | 2.9538 | 2.2697
n d |  | siehe Aufsatz | - | #VALUE! | #VALUE!
phi max |  | 2 vmax/t | - | 0.045442 | 0.034918
nef | Formel (210) | Min{n;n^0,9*Wurzel(4)(a1/(10d)}(1-a/90)+n*a/90 | - | 4.8454 | 3.5794
Rges |  | Rk*nef | kN | 93.7147 | 42.5572
zul M |  | Rges*t*AF*nd/n | kNm | #VALUE! | #VALUE!
Cd |  | Kser t² nef AF /2 | kNm | #VALUE! | #VALUE!
zul M* |  | Gruppen * zul M | kNm | #VALUE! | #VALUE!
C*d |  | Gruppen * Cd | kNm | #VALUE! | #VALUE!
Stützenkopfverschiebung |  | h * phi max | cm | 12.2695 | 9.4279
Knicklänge |  | knick(Stützenhöhe, Stützenfestigkeit,Steifigkeit) | m | #VALUE! | #VALUE!
alte DIN 1052
zul sig | Tabelle 10 |  | MN/m² | 8.5 | 8.5
B | Tabelle 10 |  | MN/m² | 51 | 51
zul N* | Formel (3;4) | MIN{zul sig*a*d;B*d²} | N | 20400 | 13056
zul N | Punkt 5.10 | zul N* mal Erhöhungsfaktor | N | 25500 | 16320
v* max | Tabelle 13 |  | mm | 1.4 | 1.4
v max | v*max*Erhöhungsfaktor |  | mm | 1.75 | 1.75
C (Verschiebungsmodul) | Tabelle 13 | 0,7 zul N* | N/mm | 14280 | 9139.2
areq |  | B d / zul sig | mm | 120 | 96
AF | Bild VI |  | - | #VALUE! | #VALUE!
phi max |  | 2 vmax/t | - | 0.026923 | 0.026923
ef n |  |  | - | 6.6667 | 5
n d |  | siehe Aufsatz | - | #VALUE! | #VALUE!
N ges |  |  | kN | 136 | 65.28
Nges/2 |  |  | kN | 68 | 32.64
zul M |  | (Nges/2)*a*AF*nd/n | kNm | #VALUE! | #VALUE!
Cd (beachten 2 Scherfugen für C) |  | C t² ef n AF /(2*2) | kNm | #VALUE! | #VALUE!
zul M* |  | Gruppen * zul M | kNm | #VALUE! | #VALUE!
Cd* |  | Gruppen * Cd | kNm | #VALUE! | #VALUE!
Stützenkopfverschiebung |  |  | cm | 7.2692 | 7.2692
Knicklänge |  | knick(Stützenhöhe, Stützenfestigkeit,Steifigkeit) | m | #VALUE! | #VALUE!
zum Vergleich
weiterer Erhöhungs-Faktor |  |  | - | 1.15 | 1.15
Belastung alte DIN |  |  | kN | 29.325 | 18.768
mal Dübelzahl |  |  | kN | 205.275 | 93.84
mal Dübellänge |  |  | kNm | 26.6857 | 12.1992
Knicklänge Kragstütze |  |  | m | 5.4 | 5.4